## 算定式1
倶知安町建築物等に関する指導要綱第６条により定めた算定式1による
| 落雪飛距離算定 | [7 empty] | 算定式１
自動計算
|  | 滑り摩擦係数 |  | 0.1 |  | θ＝ | 0.11943
|  |  | ↓太枠内のみ入力 |  |  | sinθ＝ | 0.11915
| ① | 軒先の高さ |  | mm |  | cosθ＝ | 0.99288
| ② | 屋根長さ |  | mm
| ③ | 勾配（寸） |  | /10 |  | tanθ＝ | 0.12
↑「寸」勾配が分からない場合、「角度（°）」を選択してください。
[6 empty] | sinθ－μcosθ＝ |  | 0.019858
|  | 落下飛距離 | 1.5 | m
|  | 算出された数値は必要最低限の数値となります。 |  |  |  | 2gL（sinθ-μcosθ）＝ |  |  | 0
|  | 実際は算定された数値以上になることがあります。※3 |  |  | V＝ | √2gL（sinθ-μcosθ）＝ |  |  | 0
※1.この計算シートは「倶知安町建築物等に関する指導要綱第６条」に基づくものです。 落雪屋根の軒先からの落雪飛距離を算出します。落雪方向以外は算定式2を使用 して算出してください。 | [5 empty] | (Vsinθ/g)²+2H/g= |  |  | 0
[6 empty] | √(Vsinθ/g)²+2H/g-Vsinθ/g= |  |  | 0
[5 empty] | D= | Vcosθ{√（Vsinθ/g）²+2H/g-Vsinθ/g}= |  |  | 0
※2.斜面地などに建築する際の軒先の高さは、平均GLからの高さではなく、建物が接す る一番低い場所からの高さを入力してください。（別紙図解参照）
[8 empty] | 落雪計算による離れ | 0
※3.外気温、雪質状態、屋根材、建物の断熱仕様、斜面地、落雪側の除雪状況等により、 実際の飛距離は算定数値より大きくなることがあるので、建物を計画する際は、 道路境界線及び隣地境界線から十分な余裕を持った離れを確保してください。 併せて、落雪した雪山の排雪も必要です。（別紙図解参照） | [5 empty] | 屋根勾配 |  | 最低限の離れ | 2
[6 empty] | 1.2 | 寸 | 屋根長さ1ｍ未満 | 1.5
※4.屋根勾配が0.2寸（1/50）(1.15度）以上の屋根は落雪屋根として算定します。
※5.屋根勾配が1.2寸（6.84度）未満は、1.2寸（6.84度）と見なして算定します。
※6.屋根勾配が15寸（56.31度）を超える場合は15寸（56.31度）と見なして算定します。
※7.滑り摩擦係数は計算上、種類に関わらず0.1として算定します。
※8.計算式で算出された数値が2ｍ未満の場合でも、最低限2mは確保してください。 ただし、屋根の長さが1m未満の場合は最低限の離隔距離を「2ｍ」から「1.5m」に置き 換えるものとします。
※9.この計算シートについては、無断転載を禁止するとともに、本目的以外には使用
しないでください。
（建築指導係）
R03.04.01修正ｖｅｒ
①
③
10
②
④
④

## 算定式2
倶知安町建築物等に関する指導要綱第７条による
| 無落雪屋根等※4の落下飛距離算定 | [7 empty] | 算定式２
↓太枠内のみ入力
| ① | 建物高さ |  | mm
| ② | 角度（°） | 0 | ° | 自動計算
↑「寸」勾配が分からない場合、「角度（°）」を選択してください。
屋根勾配
[6 empty] | 角度→寸 | 0 | 寸
[6 empty] | 寸→角度 |  | 度（°）
[6 empty] | 採用角度（寸） | 0 | 寸
|  | 落下飛距離 | 1 | m
落雪方向以外の3方向を指します。
[6 empty] | 0.2寸よりも | 小さい
算出された数値は必要最低限の数値となります。
|  | 実際は算定された数値以上になることがあります※4 |  |  | 落雪計算 |  |  | 屋根勾配
[6 empty] | 落雪計算による離れ | 0 | 1.2 | 寸
※1.この計算シートは倶知安町建築物等に関する指導要綱第７条に基づく ものです。
※2.斜面地などに建築する際の軒先の高さは、平均GLからの高さではなく、建物 が接する一番低い場所からの高さを入力してください。
※3風向、風速、外気温などの自然状況や、屋根形状により実際の飛距離は算定 数値より大きくなりやすく、季節風の影響を受けて雪庇が大きくせり出し、 2m近くになることもありますので、建物を計画する際は、道路境界線及び隣地 境界線から十分余裕を持った離れを確保してください。
※4.無落雪屋根とは、M型ダクト、フラットルーフ(屋根勾配0.2寸未満)などの周囲4方 向や落雪屋根の落雪方向以外の3方向を指します。 ダクト屋根等の内側に勾配がついたものや、落雪方向以外は勾配を０として算 定します。
※5.この計算シートについては、無断転載を禁止するとともに、本目的以外には使
用しないでください。
（建築指導係）
R03.04.01修正ｖｅｒ
※4 M型ダクトの例
③
※4 フラットルーフで落雪方向の
屋根勾配が0.2寸未満の場合
※4 落雪方向以外は屋根勾配を0とする
①
③
①
③
①
②
③
10
算定式2の数値
算定式2の数値
落雪方向
屋根勾配が0.2寸未満
算定式2の数値
落雪方向
屋根勾配が0.2寸以上
算定式1の数値

## 算定式3
倶知安町建築物等に関する指導要綱第８条により定めた算定式3による
| 雪庇対策※4をした無落雪屋根の後退距離算定 | [7 empty] | 算定式３
↓太枠内のみ入力
|  | 建物高さ |  | mm
|  | 角度（°） |  | ° | 自動計算
↑「寸」勾配が分からない場合、「角度（°）」を選択してください。
| 注：事前協議のうえで適用すること |  |  |  | 屋根勾配
[6 empty] | 角度→寸 | 0 | 寸
[6 empty] | 寸→角度 |  | 度（°）
[6 empty] | 採用角度（寸） | 0 | 寸
※3風向、風速、外気温などの自然状況や、屋根形状により実際の飛距離は算定
|  | 落下飛距離 | 1 | m
数値より大きくなりやすく、季節風の影響を受けて雪庇が大きくせり出し、
2m近くになることもありますので、建物を計画する際は、道路境界線及び隣地
境界線から十分余裕を持った離れを確保してください。
落雪方向以外の3方向を指します。
[6 empty] | 0.2寸よりも | 小さい
実際は算定された数値以上になることがあります※4
落雪計算
[6 empty] | 落雪計算による離れ | 0
※1.この計算シートは倶知安町建築物等に関する指導要綱第７条に基づく
ものです。 | [7 empty] | 屋根勾配
※2.斜面地などに建築する際の軒先の高さは、平均GLからの高さではなく、建物
が接する一番低い場所からの高さを入力してください。
※3風向、風速、外気温などの自然状況や、屋根形状により実際の飛距離は算定 | [7 empty] | 1.2 | 寸
数値より大きくなりやすく、季節風の影響を受けて雪庇が大きくせり出し、
2m近くになることもありますので、建物を計画する際は、道路境界線及び隣
地境界線から十分余裕を持った離れを確保してください。
※4.雪庇対策とは、融雪ヒーター、雪庇防止フェンス等、雪庇が発生しないよう
有効な手段を講じたものをいい、適切な管理が前提となります。建築指導
係と事前協議をしたうえで対策として有効であると判断されたものとなります。
※5.ダクト屋根等の内側に勾配がついたものは、勾配を0としてください。
※6.この計算シートについては、無断転載を禁止するとともに、本目的以外には
使用しないでください。
（建築指導係）
R03.04.01修正ｖｅｒ
断面図
雪庇防止フェンス
融雪ヒーターの施工範囲
H=600～
1000程度

## 算定式4
倶知安町建築物等に関する指導要綱第１１条により定めた算定式４による
| 工作物の雪庇等による落下飛距離算定 | [7 empty] | 算定式４
↓太枠部分のみ入力
|  | 工作物高さ |  | mm | 自動計算
[6 empty] | 落雪計算による離れ | 0
[6 empty] | 最低限の離れ | 0.5
屋根勾配
[8 empty] | 1.2 | 寸
|  | 落下飛距離 | 0.5 | m
※1.この計算シートは「倶知安町建築物等に関する指導要綱第１１条」に基づく
ものです。工作物の落雪飛距離を算出します。
※2.斜面地などに築造する工作物の高さは、平均GLからの高さではなく、工作
物が接する一番低い場所からの高さを入力してください。
※3.風向、風速、外気温などの自然状況や、屋根形状により
実際の飛距離は算定数値より大きくなりやすいので、建物を計画する際は、
道路境界線及び隣地境界線から十分余裕を持った離れを確保してください。
特に高さのある工作物は、氷雪が風により思った以上に飛ぶことがあ
りますのでご注意ください。
※4.この計算シートについては、無断転載を禁止するとともに、本目的以外には
使用しないでください。
（建築指導係）
R03.04.01修正ｖｅｒ
敷地境界線
・灯油タンク・電柱等の工作物の面から敷地境界線まで
500以上の離隔距離を確保してください。
②
①
灯油タンク
室外機
建物
②
②
①
室外機
②
①